## Worksheet
ETIM Характеристика | Значения
Вес | 0.957
Ëмкость | 0.01682
Страна | КИТАЙ
Коэффициент мощности | 0.9
Подходит для потолочного монтажа | Да
Класс энергоэффективности встроенного источника света | A++, A+, A (LED)
Диммирование DSI | Нет
Диммирование в зависимости от ПРА | Нет
Распределитель света | Нет
Без диммирования | Нет
Диммирование с помощью кнопки | Нет
Диммирование Zigbee | Нет
Диммирование через сенсорное управление | Нет
Диммирвоание через подавление синусоидальной волны | Нет
Диммирование RF | Нет
Программируемое диммирование | Нет
Диммирование включением фазы | Нет
Диммирование отключением фазы | Нет
Диммирование сетевым напряжением | Нет
Иной способ диммирования | Нет
Диммирование выключателем | Нет
Диммирование GPRS | Нет
Диммирование потенциометром (встроенный) | Нет
Диммирование DMX | Нет
Диммирование DALI | Нет
Диммирование 1-10 В | Нет
Диммирование 0-10 В | Нет
Номинальный ток светодиода при постоянном токе | Нет - 0
Испытание нити в соответствии с IEC 60695-2-11 | Нет
Степень защиты (NEMA) | Другой
Номинальный срок службы L90/B50 при 25 °C | Нет
Номинальный срок службы L90/B10 при 25 °C | Нет
Номинальный срок службы L80/B50 при 25 °C | Нет
Номинальный срок службы L80/B10 при 25 °C | Нет
Номинальный срок службы L70/B50 при 25 °C | Нет
Номинальный срок службы L70/B10 при 25°C | Нет
Тип провода | Подходит для сквозной проводки
С воздушными прорезями | Нет
Цветовая температура | RGBW
Угол светового пучка | Очень широкий пучок > 80°
Подходит для поверхностного монтажа | Да
Подходит для монитора рабочего места в соотв. EN 12464-1 | Нет
ПРА в комплекте | Да
Подходит для встроенного монтажа | Нет
Подходит для настенного монтажа | Да
Подходит для количества ламп | 1
Возможно покрытие светильника теплоизоляционным материалом | Нет
Светильник с ограниченной температурой поверхности, знак "D" | нет
С источником света | Да
Степень защиты IP | IP20
Рабочее напряжение | 230 - 230
Сила удара | IK00
Материал крышки | Пластик матированный
Разделение света | Асимметричный
Световой выход | Ненаправленный
Подходит для аварийного освещения | Нет
Подходит для сквозного подлючения | Нет
Тип лампы | Со встроенными светодиодами
Материал корпуса | Сталь
Количество полюсов | 3
Подходит для подвесного монтажа | Нет
С датчиком освещенности (фотореле) | Нет
Индекс цветопередачи (CRI) | 70-79
Тип ПРА | Электронный трансформатор
Тип поверхности | Нет
С датчиком движения | Нет
Тип напряжения | AC
Цвет корпуса | Белый
Тип соединения | Соединение со снятием изоляции с провода
Сечение проводника | 1
Патрон ламповый | Другой
Класс защиты | I