## Worksheet
ETIM Характеристика | Значения
Вес | 1.028
Ëмкость | 0.0086875
Страна | КИТАЙ
Коэффициент мощности | Нет
Регулируемая высота | Да
Класс энергоэффективности сменной лампы (не менее) | A
Класс энергоэффективности сменной лампы (до) | A++
Класс энергоэффективности сменной лампы | A++, A+, A (LED)
Класс энергоэффективности встроенного источника света | A++, A+, A (LED)
Диммирование DSI | Нет
Распределитель света | Другой
Без диммирования | Да
Диммирование с помощью кнопки | Нет
Диммирование Zigbee | Нет
Диммирование через сенсорное управление | Нет
Диммирвоание через подавление синусоидальной волны | Нет
Диммирование RF | Нет
Программируемое диммирование | Нет
Диммирование включением фазы | Нет
Диммирование отключением фазы | Нет
Диммирование сетевым напряжением | Нет
Иной способ диммирования | Нет
Диммирование выключателем | Нет
Диммирование GPRS | Нет
Диммирование потенциометром (встроенный) | Нет
Диммирование DMX | Нет
Диммирование DALI | Нет
Диммирование 1-10 В | Нет
Диммирование 0-10 В | Нет
Номинальный срок службы L90/B50 при 25 °C | Нет
Номинальный срок службы L90/B10 при 25 °C | Нет
Номинальный срок службы L80/B50 при 25 °C | Нет
Номинальный срок службы L80/B10 при 25 °C | Нет
Номинальный срок службы L70/B50 при 25 °C | Нет
Номинальный срок службы L70/B10 при 25°C | Нет
Цветовая температура | Нет
Номинальный световой поток в соотв. IEC 62722-2-1 | 900
Максимальная мощность | 13
Цветовая температура | 2700 - 6500
Подходит для монитора рабочего места в соотв. EN 12464-1 | Нет
ПРА в комплекте | Да
Подходит для настенного монтажа | Нет
Подходит для количества ламп | 1
С источником света | Да
Рабочее напряжение | 230 - 230
Материал крышки | Другой
Цвет крышки | Белый
Регулировка направленного / ненаправленного света | Нет
Тип светильника | Настольный светильник
Тип лампы | Со встроенными светодиодами
Материал корпуса | Сталь
Высота / глубина | 500
Длина | 720
Сгибаемый | Нет
С переключателем | Да
Диаметр | Нет
Индекс цветопередачи (CRI) | 80-89
Регулируемый | Нет
С розеткой | Да
Подходящая мощность лампы | - 13
С диммером | Да
Тип напряжения | AC
Цвет корпуса | Белый
Патрон ламповый | Нет
Ширина | 210
Класс защиты | III
Способ установки | На подставке